## SheetJS
ID | Designator | Name | Footprint | Supplier
1 | R1,R2 | 22Ω ±1% 200mW | 0402 | C427230
2 | J5 | IPEX 内针 IPEX内针 天线座 IPEX-1 IPEX1 1代 | SMD | C496552
3 | J1 | M2 贴片螺母 铁镀锡 | - | C2928180
4 | U1 | AMS1117-1.8 | SOT-89-3 | C880751
5 | R4,R6,R11,R12,R13 | 10kΩ ±1% 62.5mW | 0402 | C25744
6 | D2 | 翠绿 520nm~535nm | 0603 | C72043
7 | P2 | 0.5mm P数:18 抽屉式 单侧触点/垂直 | SMD,P=0.5mm(交错脚) | C2914213
8 | R10 | 10kΩ ±0.1% 100mW | 0402 | C844452
9 | C4,C6 | 22uF ±10% 10V | CASE-A-3216 | C11366
10 | C1,C2,C3,C5,C7 | 10uF ±20% 6.3V | 0402 | C15525
11 | J7 | 1.2mm 1x2P | - | C265007
12 | J4 | 自弹式 MicroSD卡(TF卡) 卡座 | SMD | C91145
13 | R3,R5 | 1.5kΩ ±0.1% 60mW | 0402 | C2692761
14 | J3,J8 | PIN：10 间距0.5mm 母 立贴 | SMD,P=0.5mm | C2904118
15 | J9 | 0.5mm P数:18 翻盖式 下接 | SMD,P=0.5mm | C2911843
16 | J10 | 【邮寄专用】OK-208GF024-05 | SMD-24P,P=0.5mm | C9900040786
17 | J6 | BM03B-ACHSS-GAN-TF(LF)(SN) | SMD-3P | C4353737
18 | U2 | RTL8189FTV | RTL8189FTV
19 | J2 | NGFF-67P_B-KEY釱赽 4.2H詢 |  | C367024